## Coronal_lines
LAMBDA-AIR-ANG | SPECTRUM | IP_low-eV | IP_up-eV | TT | TERM | J-J |  |  | LEVEL ENERGY CM-1
19645 | [Si VI] | 168.77 | 205.05 | M1 | 2Po-2Po | 3/2-1/2 | 0 | - | 5090
6374.5 | [Fe X] | 235.04 | 262.1 | M1 | 2Po-2Po | 3/2-1/2 | 0 | - | 15683.1
7891.8 | [Fe XI] | 262.1 | 290.4 | M1 | 3P-3P | 2-1 | 0 | - | 12667.9
5302.86 | [Fe XIV] | 361 | 392.2 | M1 | 2Po-2Po | 1/2-3/2 | 0 | - | 18852.5
19196 | [S XI] | 447.09 | 504.78 | M1 | 3P-3P | 0-1 | 0 | - | 5208
6917 | [Ar XI] | 478.68 | 538.95 | M1 | 3P-3P | 2-1 | 0 | - | 14453
7611 | [S XII] | 504.78 | 564.65 | M1 | 2Po-2Po | 1/2-3/2 | 0 | - | 13135.3

## Physical_properties
1 pc = | 3.086e+18 | cm
c = | 29979245800 | cm/s
h = | 6.6261e-27 | erg s
k = | 1.3807e-16 | erg/K
const = | 8.629e-06
Q_ion | 7e+55 | photon/s
|  | Region | R(kpc) | Diam. (kpc) | n_e (cm^-3) | T_e (K) | N_H (cm^-2) | U
|  | Chandra_soft_X-ray | 1 | 1 | 6 | 100000 | 1.8516e+22 | 3.2518
| Coronal | IP < 300eV
IP > 300eV
LAMBDA-AIR-ANG | SPECTRUM | IP_low-eV | IP_up-eV | TT | TERM | J-J |  |  | LEVEL ENERGY CM-1
7891.8 | [Fe XI] | 262.1 | 290.4 | M1 | 3P-3P | 2-1 | 0 | - | 12667.9
Line | E_21 (erg) | w_1 | w_2 | Fe/H | ion_frac | Omega(1,2) | L_C (erg/cm^-3/s) | Volume (cm^3) | L_line (erg/s)
[Fe XI] | 2.5164e-12 | 3 | 5 | 3.24e-05 | 0.5 | 1 | 1.1125e-23 | 1.5388e+64 | 1.7119e+41

## Observed L_line
L(Hb)_Osterbrock & Miller | 2e+42 | erg/s
[FeX]/Hb | 0.05
L_[FeX] | 1e+41 | erg/s